## mechfile_comparison
RXN | A | b | Ea | YamlSource | Burke
H+O2(+M)=HO2(+M) | 6.366e+20 | -1.72 | 524.8 | Burke2012.yaml | Units are cm3 mol s cal K; k = AT n exp(–Ea /RT)
H+O2(+M)=HO2(+M) | 2.65e+19 | -1.3 | 0 | Hong2011.yaml
H+O2(+M)=HO2(+M) | 5.75e+19 | -1.4 | 0 | sandiego20161214_H2only.yaml | Hong
H+O2(+M)=HO2(+M) | 5.75e+19 | -1.4 | 0 | sandiego20161214.yaml | k = ATn exp(Ea/ RT) in units of [s1 ], [cm3 mol1 s1 ] or [cm6 mol2 s1 ].
H+O2(+M)=HO2(+M) | 1475000000000 | 0.6 | 0 | mech.dat from converge
H+O2=O+OH | 104000000000000 | 0 | 15286 | Burke2012.yaml | sandiego
H+O2=O+OH | 104000000000000 | 0 | 15286 | Hong2011.yaml | k = BTn exp(Ta/T)
H+O2=O+OH | 191500000000000 | 0 | 16440 | mech.dat from converge
H2+M=H+H+M | 4.577e+19 | -1.4 | 104380 | Burke2012.yaml | converge mech.dat native file
H2+M=H+H+M | 5.84e+18 | -1.1 | 104380 | Hong2011.yaml
H2+M=H+H+M | 4.577e+19 | -1.4 | 104400 | mech.dat from converge
H2O+M=H+OH+M | 6.064e+27 | -3.322 | 120790 | Burke2012.yaml
H2O+M=H+OH+M | 6.06e+27 | -3.31 | 120770 | Hong2011.yaml
H2O+M=H+OH+M | 1.912e+23 | -1.83 | 118500 | mech.dat from converge
H2O2(+M)=OH+OH(+M) | 2.49e+24 | -2.3 | 48749 | Burke2012.yaml
H2O2(+M)=OH+OH(+M) | 295100000000000 | 0 | 48430 | mech.dat from converge
H2O2+H=H2+HO2 | 60250000000000 | 0 | 7950 | mech.dat from converge
H2O2+H=H2O+OH | 24100000000000 | 0 | 3970 | Burke2012.yaml
H2O2+H=H2O+OH | 10200000000000 | 0 | 3577 | Hong2011.yaml
H2O2+H=H2O+OH | 10000000000000 | 0 | 3585.09 | sandiego20161214_H2only.yaml
H2O2+H=H2O+OH | 10000000000000 | 0 | 3585.09 | sandiego20161214.yaml
H2O2+H=H2O+OH | 24100000000000 | 0 | 3970 | mech.dat from converge
H2O2+O=OH+HO2 | 9550000 | 2 | 3970 | Burke2012.yaml
H2O2+O=OH+HO2 | 843000000000 | 0 | 3970 | Hong2011.yaml
H2O2+O=OH+HO2 | 9550000 | 2 | 3970 | mech.dat from converge
H2O2+O2=HO2+HO2 | 46340000000000000 | -0.35 | 50670 | mech.dat from converge
H2O2+O2=HO2+HO2 | 14340000000000 | -0.35 | 37060 | mech.dat from converge
H2O2+OH=H2O+HO2 | 1000000000000 | 0 | 0 | mech.dat from converge
H2O2+OH=H2O+HO2 | 580000000000000 | 0 | 9557 | mech.dat from converge
HO2+H=H2+O2 | 2750000 | 2.09 | -1451 | Burke2012.yaml
HO2+H=H2+O2 | 16600000000000 | 0 | 822.9 | sandiego20161214_H2only.yaml
HO2+H=H2+O2 | 16600000000000 | 0 | 822.9 | sandiego20161214.yaml
HO2+H=H2+O2 | 16600000000000 | 0 | 823 | mech.dat from converge
HO2+H=OH+OH | 70790000000000 | 0 | 295 | Burke2012.yaml
HO2+H=OH+OH | 70790000000000 | 0 | 295 | mech.dat from converge
HO2+O=OH+O2 | 20000000000000 | 0 | 0 | sandiego20161214_H2only.yaml
HO2+O=OH+O2 | 20000000000000 | 0 | 0 | sandiego20161214.yaml
HO2+O=OH+O2 | 32500000000000 | 0 | 0 | mech.dat from converge
HO2+OH=H2O+O2 | 28900000000000 | 0 | -497 | Burke2012.yaml
HO2+OH=H2O+O2 | 7000000000000 | 0 | -1094.65 | sandiego20161214_H2only.yaml
HO2+OH=H2O+O2 | 7000000000000 | 0 | -1094.65 | sandiego20161214.yaml
HO2+OH=H2O+O2 | 28900000000000 | 0 | -497 | mech.dat from converge
O+H2=H+OH | 3818000000000 | 0 | 7948 | Burke2012.yaml
O+H2=H+OH | 3820000000000 | 0 | 7948 | Hong2011.yaml
O+H2=H+OH | 50800 | 2.67 | 6292 | mech.dat from converge
O+H2O=OH+OH | 2970000 | 2.02 | 13400 | mech.dat from converge
O2+M=O+O+M | 4.515e+17 | -0.64 | 118900 | mech.dat from converge
OH+H2=H+H2O | 217000000 | 1.52 | 3457 | Hong2011.yaml
OH+H2=H+H2O | 216000000 | 1.51 | 3430 | mech.dat from converge
OH+M=O+H+M | 9.88e+17 | 0.74 | 102100 | mech.dat from converge

## fromSourcePapers
burke | hong | sandiego